## Ресурсная смета 14 граф
Приложение № 1
к Извещению о проведении закупки
к договору № 118-19
от __________________
СОГЛАСОВАНО: | [9 empty] | УТВЕРЖДАЮ:
ОГАУЗ "ИГКБ № 8"
Главный врач Ж.В. Есева
______________ | [9 empty] | _______________
" _____ " ________________ 2019 г. | [9 empty] | "______ " _______________2019 г.
ОГАУЗ "Иркутская городская клиническая больница №8"
(наименование стройки)
ЛОКАЛЬНЫЙ РЕСУРСНЫЙ СМЕТНЫЙ РАСЧЕТ №
(локальная смета)
| на | Текущий ремонт водосточной системы крыльца в здании поликлиники, расположенной по адресу: г.Иркутск, ул. А.Образцова, 27
(наименование работ и затрат, наименование объекта)
Основание: дефектная ведомость №11
|  | Сметная стоимость _______________________________________________________________________________________________ |  |  | ___________________________54,389 |  | тыс. руб.
|  | строительных работ _______________________________________________________________________________________________ |  |  | _______________________________________________________________________________________________28,001 |  | тыс. руб.
|  | монтажных работ _______________________________________________________________________________________________ |  |  | _______________________________________________________________________________________________16,874 |  | тыс. руб.
|  | Средства на оплату труда _______________________________________________________________________________________________ |  |  | ___________________________3,230 |  | тыс. руб.
|  | Сметная трудоемкость _______________________________________________________________________________________________ |  |  | _______________________________________________________________________________________________14,53 |  | чел.час
Составлен(а) в текущих (прогнозных) ценах по состоянию на 1 квартал 2019 г.
№ пп | Обоснование | Наименование | Ед. изм. | Кол. |  | Сметная стоимость в текущих (прогнозных) ценах, руб. | [5 empty] | Т/з осн. раб. | Т/з мех.
|  |  |  | на ед. | всего | на ед. | общая | В том числе
[8 empty] | Осн.З/п | Эк.Маш. | З/пМех | Мат
1 | 2 | 3 | 4 | 5 | 6 | 7 | 8 | 9 | 10 | 11 | 12 | 13 | 14
Раздел 1. Демонтажные работы
1 | ГЭСНр58-3-1 Приказ Минстроя России от 30.12.2016 №1038/пр | Разборка мелких покрытий и обделок из листовой стали: желобов | 100 м |  | 0,15 15/100 | 1797.23 | 269.58 | 269.44 | 0.14 |  |  | 1.37
|  | Затраты труда рабочих (ср 2) | чел.час | 9.1 | 1.37 | 197.39 | 270.42 | 270.42
| 1. 91.06.03-060 | Лебедки электрические тяговым усилием: до 5,79 кН (0,59 т) | маш.час | 0.12 | 0.02 | 8.15 | 0.16 |  | 0.16
| 2. 01.7.07.07 | Строительный мусор | т | 0.12 | 0.018
Раздел 2. Монтажные работы
2 | ГЭСН12-01-009-02 Приказ Минстроя России от 30.12.2016 №1038/пр | Устройство желобов: подвесных | 100 м |  | 0,15 15/100 | 43722.22 | 6558.33 | 1020.04 | 35.54 | 11.5 | 5502.75 | 4.71 | 0.04
|  | Затраты труда рабочих (ср 3) | чел.час | 31.41 | 4.71 | 216.5 | 1019.72 | 1019.72
|  | Затраты труда машинистов | чел.час | 0.25 | 0.04
| 1. 91.05.01-017 | Краны башенные, грузоподъемность 8 т | маш.час | 0.11 | 0.02 | 1031.95 | 20.64 |  | 20.64 | 5.6
| 2. 91.05.05-014 | Краны на автомобильном ходу, грузоподъемность 10 т | маш.час | 0.05 | 0.01 | 1301.54 | 13.02 |  | 13.02 | 3.27
| 3. 91.14.02-001 | Автомобили бортовые, грузоподъемность: до 5 т | маш.час | 0.09 | 0.01 | 648.4 | 6.48 |  | 6.48 | 3.27
| 4. 01.7.15.06-0094 | Гвозди проволочные оцинкованные для асбестоцементной кровли: 4,5х120 мм | т | 0.0038 | 0.0006 | 94630.06 | 56.78 |  |  |  | 56.78
| 5. 08.1.02.11-0013 | Поковки оцинкованные, масса: 2,825 кг | т | 0.169 | 0.0254 | 68228.19 | 1733 |  |  |  | 1733
| 6. 08.3.05.05-0053 | Сталь листовая оцинкованная толщиной листа: 0,7 мм | т | 0.452 | 0.0678 | 54855.87 | 3719.23 |  |  |  | 3719.23
3 | ФССЦ-08.1.02.07-0044 Приказ Минстроя России от 30.12.2016 №1039/пр | Желоб водосточный МП, диаметр 150х3000 мм, металл (стандартный цвет) | шт |  | 15 | 792.32 | 11884.8 |  |  |  | 11884.8
4 | ФССЦ-08.1.02.07-0016 Приказ Минстроя России от 30.12.2016 №1039/пр | Держатель желоба МП, диаметр 150х350 мм, металл(стандартный цвет) | шт |  | 15 | 161.83 | 2427.45 |  |  |  | 2427.45
5 | ГЭСН07-01-037-03 прим. Приказ Минстроя России от 30.12.2016 №1038/пр | Герметизация швов: горизонтальных | 100 м |  | 0,15 15/100 | 4680.96 | 702.14 | 548.03 | 154.11 |  |  | 2.39
|  | Затраты труда рабочих (ср 3,5) | чел.-ч | 15.9 | 2.39 | 229.78 | 549.17 | 549.17
| 1. 91.06.09-011 | Люлька | маш.час | 7.16 | 1.07 | 143.5 | 153.55 |  | 153.55
Уд | 2. 14.5.04.08-0012 | Мастика клеящая сланцевая уплотняющая неотверждающаяся МСУ | кг | 75 | 11.25 | 41.47 | 466.54 |  |  |  | 466.54
6 | ФССЦ-14.5.01.01-0011 Приказ Минстроя России от 30.12.2016 №1039/пр | Герметик акриловый: KIM TEC, 300 мл | шт |  | 12 | 228.34 | 2740.08 |  |  |  | 2740.08
Раздел 3. Электромонтажные работы
7 | ГЭСНм08-02-401-01 Приказ Минстроя России от 30.12.2016 №1038/пр | Кабель трех-пятижильный сечением жилы до 16 мм2 с креплением накладными скобами | 100 м |  | 0,04 4/100 | 10243.67 | 409.75 | 367.52 | 17.4 | 4.9 | 24.83 | 1.65 | 0.02
|  | Затраты труда рабочих (ср 3,8) | чел.час | 41.28 | 1.65 | 222.58 | 367.26 | 367.26
|  | Затраты труда машинистов | чел.час | 0.4 | 0.02
| 1. 91.05.05-014 | Краны на автомобильном ходу, грузоподъемность 10 т | маш.час | 0.2 | 0.01 | 1219.63 | 12.2 |  | 12.2 | 3.06
| 2. 91.14.02-001 | Автомобили бортовые, грузоподъемность: до 5 т | маш.час | 0.2 | 0.01 | 635.41 | 6.35 |  | 6.35 | 3.06
| 3. 91.17.04-233 | Установки для сварки: ручной дуговой (постоянного тока) | маш.час | 1.98 | 0.08 | 32.28 | 2.58 |  | 2.58
| 4. 01.7.06.07-0001 | Лента К226 | 100 м | 0.03 | 0.0012 | 1215.88 | 1.46 |  |  |  | 1.46
| 5. 01.7.11.07-0034 | Электроды диаметром: 4 мм Э42А | кг | 1.75 | 0.07 | 69.35 | 4.85 |  |  |  | 4.85
| 6. 01.7.15.07-0014 | Дюбели распорные полипропиленовые | 100 шт | 1 | 0.04 | 141.47 | 5.66 |  |  |  | 5.66
| 7. 01.7.15.10-0052 | Скобы: двухлапковые | 10 шт. | 5 | 0.2 | 48.34 | 9.67 |  |  |  | 9.67
| 8. 01.7.15.14-0165 | Шурупы с полукруглой головкой: 4x40 мм | т | 0.00037 |  | 119016.16
| 9. 14.4.02.09-0001 | Краска | кг | 0.4 | 0.016 | 89 | 1.42 |  |  |  | 1.42
8 | ФССЦ-21.1.06.09-0055 Приказ Минстроя России от 30.12.2016 №1039/пр | Кабель силовой с медными жилами с поливинилхлоридной изоляцией в поливинилхлоридной оболочке без защитного покрова: ВВГ, напряжением 0,66 кВ, число жил - 3 и сечением 2,5 мм2 | 1000 м |  | 0,004 4/1000 | 47623.46 | 190.49 |  |  |  | 190.49
9 | ГЭСНм08-02-402-01 Приказ Минстроя России от 30.12.2016 №1038/пр | Кабель трех-пятижильный по установленным конструкциям в помещениях с нормальной средой сечением жилы до 10 мм2 (греющий кабель) | 100 м |  | 0,22 22/100 | 3234.55 | 711.6 | 599.36 | 56.15 | 13.48 | 56.09 | 2.69 | 0.04
|  | Затраты труда рабочих (ср 3,8) | чел.час | 12.24 | 2.69 | 222.58 | 598.74 | 598.74
|  | Затраты труда машинистов | чел.час | 0.2 | 0.04
| 1. 91.05.05-014 | Краны на автомобильном ходу, грузоподъемность 10 т | маш.час | 0.1 | 0.02 | 1219.63 | 24.39 |  | 24.39 | 6.13
| 2. 91.14.02-001 | Автомобили бортовые, грузоподъемность: до 5 т | маш.час | 0.1 | 0.02 | 635.41 | 12.71 |  | 12.71 | 6.13
| 3. 91.17.04-233 | Установки для сварки: ручной дуговой (постоянного тока) | маш.час | 2.16 | 0.48 | 32.28 | 15.49 |  | 15.49
| 4. 01.7.06.05-0041 | Лента изоляционная прорезиненная односторонняя ширина 20 мм, толщина 0,25-0,35 мм | кг | 0.16 | 0.0352 | 129.42 | 4.56 |  |  |  | 4.56
| 5. 01.7.06.07-0001 | Лента К226 | 100 м | 0.055 | 0.0121 | 1215.88 | 14.71 |  |  |  | 14.71
| 6. 01.7.11.07-0034 | Электроды диаметром: 4 мм Э42А | кг | 1.9 | 0.418 | 69.35 | 28.99 |  |  |  | 28.99
| 7. 14.4.02.09-0001 | Краска | кг | 0.4 | 0.088 | 89 | 7.83 |  |  |  | 7.83
10 | Прайс - лист "220 Вольт" | Греющий кабель | м |  | 22 | 640 | 14080 |  |  |  | 14080
Раздел 4. Вывозка мусора
11 | ФССЦпг-01-01-01-041 Приказ Минстроя России от 30.12.2016 №1039/пр | Погрузо-разгрузочные работы при автомобильных перевозках: Погрузка мусора строительного с погрузкой вручную (Перевод в тек. цены 4 кв. 2018 г. ОЗП=10,05; ТЗ=10,05) | 1 т груза |  | 0.018 | 431.95 | 7.78 | 7.78
12 | ФССЦпг-03-21-01-015 Приказ Минстроя России от 30.12.2016 №1039/пр | Перевозка грузов автомобилями-самосвалами грузоподъемностью 10 т работающих вне карьера на расстояние: I класс груза до 15 км (Перевод в тек. цены 4 кв. 2018 г. ЭМ=10,05 к расх.; ЗПМ=10,05; ТЗМ=10,05) | 1 т груза |  | 0.018 | 134.47 | 2.42 |  | 2.42
Итого прямые затраты по смете в текущих ценах | [6 empty] | 39984.42 | 2812.17 | 265.76 | 29.88 | 36906.49 | 12.81 | 0.1
Итого прямые затраты по смете с учетом коэффициентов к итогам | [6 empty] | 40430.47 | 3192.41 | 331.57 | 37.36 | 36906.49 | 14.53 | 0.13
В том числе, справочно:
п.8.7.1 При ремонтно-строительных работах и работах по реконструкции объектов капитального строительства (аналогичных технологическим процессам в новом строительстве, в том числе по возведению новых конструктивных элементов) ОЗП=1,15; ЭМ=1,25; ЗПМ=1,25; ТЗ=1,15; ТЗМ=1,25 (Поз. 2, 5-7, 9-10) | [6 empty] | 446.05 | 380.24 | 65.8 | 7.47 |  | 1.716 | 0.025
Накладные расходы | [6 empty] | 2826.93
В том числе, справочно:
71% = 83%*0,85 ФОТ (от 269,44) (Поз. 1) | [6 empty] | 191.3
81% = 95%*0,85 ФОТ (от 1134,89) (Поз. 7, 9-10) | [6 empty] | 919.26
92% = 120%*(0.85*0,9) ФОТ (от 1187,43) (Поз. 2) | [6 empty] | 1092.44
99% = 130%*(0.85*0,9) ФОТ (от 630,23) (Поз. 5-6) | [6 empty] | 623.93
Сметная прибыль | [6 empty] | 1618.25
В том числе, справочно:
44% = 65%*(0.85*0.8) ФОТ (от 1187,43) (Поз. 2) | [6 empty] | 522.47
52% = 65%*0,8 ФОТ (от 1404,33) (Поз. 1, 7, 9-10) | [6 empty] | 730.25
58% = 85%*(0.85*0.8) ФОТ (от 630,23) (Поз. 5-6) | [6 empty] | 365.53
Итоги по смете:
Итого по разделу 1 Демонтажные работы | [6 empty] | 607 |  |  |  |  | 1.37
Итого по разделу 2 Монтажные работы | [6 empty] | 27471.8 |  |  |  |  | 8.17 | 0.05
Итого по разделу 3 Электромонтажные работы | [6 empty] | 17235.31 |  |  |  |  | 4.99 | 0.08
Итого по разделу 4 Вывозка мусора | [6 empty] | 10.3
Итого | [6 empty] | 45324.41 |  |  |  |  | 14.53 | 0.13
В том числе:
Материалы | [6 empty] | 36906.49
Машины и механизмы | [6 empty] | 331.57
ФОТ | [6 empty] | 3229.77
Накладные расходы | [6 empty] | 2826.93
Сметная прибыль | [6 empty] | 1618.25
НДС 20% от 45324,41 | [6 empty] | 9064.88
ВСЕГО по смете | [6 empty] | 54389.29 |  |  |  |  | 14.53 | 0.13
Цена договора с учетом коэффициента снижения НМЦД = 0,98785771978 | [6 empty] | 53728.88