## Ресурсная смета 14 граф
Приложение № 4
к договору № 185-20
от_____________________
СОГЛАСОВАНО: | [9 empty] | УТВЕРЖДАЮ:
______________ | [9 empty] | _______________
" _____ " ________________ 2020 г. | [9 empty] | "______ " _______________2020 г.
ОГАУЗ ИГКБ № 8
(наименование стройки)
ЛОКАЛЬНЫЙ РЕСУРСНЫЙ СМЕТНЫЙ РАСЧЕТ № 1
(локальная смета)
| на | Монтаж приточной - вытяжной системы вентиляции в приёмном отделении ул. Ярославского 300
(наименование работ и затрат, наименование объекта)
Основание:
|  | Сметная стоимость строительных работ _______________________________________________________________________________________________ |  |  | ___________________________143,220 |  | тыс. руб.
|  | Средства на оплату труда _______________________________________________________________________________________________ |  |  | ___________________________21,411 |  | тыс. руб.
|  | Сметная трудоемкость _______________________________________________________________________________________________ |  |  | _______________________________________________________________________________________________85,72 |  | чел.час
Составлен(а) в текущих (прогнозных) ценах по состоянию на 4 квартал 2019г
№ пп | Обоснование | Наименование | Ед. изм. | Кол. |  | Сметная стоимость в текущих (прогнозных) ценах, руб. | [5 empty] | Т/з осн. раб. | Т/з мех.
|  |  |  | на ед. | всего | на ед. | общая | В том числе
[8 empty] | Осн.З/п | Эк.Маш. | З/пМех | Мат
1 | 2 | 3 | 4 | 5 | 6 | 7 | 8 | 9 | 10 | 11 | 12 | 13 | 14
Раздел 1. Новый раздел
1 | ГЭСН20-06-002-01 Приказ Минстроя России от 26.12.2019 №871/пр | Установка камер приточных типовых: без секции орошения производительностью до 10 тыс.м3/час | шт |  | 1 | 11937.37 | 11937.37 | 9963.65 | 819.1 | 174.98 | 1154.62 | 40.1 | 0.5
|  | Затраты труда рабочих (ср 3,6) | чел.-ч | 40.1 | 40.1 | 248.47 | 9963.65 | 9963.65
|  | Затраты труда машинистов | чел.-ч | 0.5 | 0.5
| 1. 91.05.05-015 | Краны на автомобильном ходу, грузоподъемность 16 т | маш.час | 0.2 | 0.2 | 1457.57 | 291.51 |  | 291.51 | 69.99
| 2. 91.06.03-047 | Лебедки ручные и рычажные тяговым усилием 31,39 кН (3,2 т) | маш.час | 12.61 | 12.61 | 15.39 | 194.07 |  | 194.07
| 3. 91.14.02-001 | Автомобили бортовые, грузоподъемность до 5 т | маш.час | 0.3 | 0.3 | 959.62 | 287.89 |  | 287.89 | 104.99
| 4. 91.17.04-233 | Установки для сварки ручной дуговой (постоянного тока) | маш.час | 1.45 | 1.45 | 31.47 | 45.63 |  | 45.63
| 5. 01.7.02.06-0017 | Картон строительный прокладочный, марка Б | т | 0.00038 | 0.00038 | 61136.96 | 23.23 |  |  |  | 23.23
| 6. 01.7.07.29-0101 | Очес льняной | кг | 0.15 | 0.15 | 171.04 | 25.66 |  |  |  | 25.66
| 7. 01.7.11.07-0045 | Электроды сварочные Э42А, диаметр 5 мм | т | 0.00034 | 0.00034 | 69585.84 | 23.66 |  |  |  | 23.66
| 8. 01.7.15.02-0051 | Болты анкерные | т | 0.00096 | 0.00096 | 53067.38 | 50.94 |  |  |  | 50.94
| 9. 01.7.15.03-0042 | Болты с гайками и шайбами строительные | кг | 4.2 | 4.2 | 106.92 | 449.06 |  |  |  | 449.06
| 10. 01.7.15.11-0062 | Шайбы стальные | т | 0.00018 | 0.00018 | 55430.24 | 9.98 |  |  |  | 9.98
| 11. 01.7.19.04-0031 | Прокладки резиновые (пластина техническая прессованная) | кг | 2.72 | 2.72 | 115.94 | 315.36 |  |  |  | 315.36
| 12. 04.3.01.09-0014 | Раствор готовый кладочный, цементный, М100 | м3 | 0.009 | 0.009 | 4281.53 | 38.53 |  |  |  | 38.53
| 13. 14.4.02.04-0142 | Краска масляная земляная МА-0115, мумия, сурик железный | кг | 0.29 | 0.29 | 81.98 | 23.77 |  |  |  | 23.77
| 14. 14.5.05.01-0012 | Олифа комбинированная для разведения масляных густотертых красок и для внешних работ по деревянным поверхностям | т | 0.00014 | 0.00014 | 84445.8 | 11.82 |  |  |  | 11.82
| 15. 23.8.03.06-0009 | Сгоны стальные с муфтой и контргайкой, номинальный диаметр 40 мм | шт | 3 | 3 | 60.87 | 182.61 |  |  |  | 182.61
2 |  | Приточная установка ТИОН О2 | шт |  | 1 | 33894.89 | 33894.89 |  |  |  | 33894.89
3 | ГЭСН20-03-001-01 Приказ Минстроя России от 26.12.2019 №871/пр | Установка вентиляторов радиальных массой: до 0,05 т | шт |  | 2 | 1509.72 | 3019.44 | 2776.32 | 94.54 | 14 | 148.58 | 12 | 0.04
|  | Затраты труда рабочих (ср 3) | чел.-ч | 6 | 12 | 231.36 | 2776.32 | 2776.32
|  | Затраты труда машинистов | чел.-ч | 0.02 | 0.04
| 1. 91.05.05-015 | Краны на автомобильном ходу, грузоподъемность 16 т | маш.час | 0.01 | 0.02 | 1457.57 | 29.15 |  | 29.15 | 7
| 2. 91.06.03-047 | Лебедки ручные и рычажные тяговым усилием 31,39 кН (3,2 т) | маш.час | 1.5 | 3 | 15.39 | 46.17 |  | 46.17
| 3. 91.14.02-001 | Автомобили бортовые, грузоподъемность до 5 т | маш.час | 0.01 | 0.02 | 959.62 | 19.19 |  | 19.19 | 7
| 4. 01.7.15.02-0051 | Болты анкерные | т | 0.0014 | 0.0028 | 53067.38 | 148.59 |  |  |  | 148.59
4 |  | вентилятор канальный VKK 100m | шт |  | 1 | 5166.67 | 5166.67 |  |  |  | 5166.67
5 |  | вентилятор канальный VKK 125m | шт |  | 1 | 7416.67 | 7416.67 |  |  |  | 7416.67
6 | ГЭСН20-02-004-01 Приказ Минстроя России от 26.12.2019 №871/пр | Установка клапанов обратных: диаметром до 355 мм | шт |  | 1 | 310.22 | 310.22 | 246.72 | 13.6 | 3.5 | 49.9 | 1.03 | 0.01
|  | Затраты труда рабочих (ср 3,3) | чел.-ч | 1.03 | 1.03 | 239.53 | 246.72 | 246.72
|  | Затраты труда машинистов | чел.-ч | 0.01 | 0.01
| 1. 91.06.03-047 | Лебедки ручные и рычажные тяговым усилием 31,39 кН (3,2 т) | маш.час | 0.26 | 0.26 | 15.39 | 4 |  | 4
| 2. 91.14.02-001 | Автомобили бортовые, грузоподъемность до 5 т | маш.час | 0.01 | 0.01 | 959.62 | 9.6 |  | 9.6 | 3.5
| 3. 01.7.15.03-0042 | Болты с гайками и шайбами строительные | кг | 0.2 | 0.2 | 106.92 | 21.38 |  |  |  | 21.38
| 4. 01.7.19.04-0031 | Прокладки резиновые (пластина техническая прессованная) | кг | 0.246 | 0.246 | 115.94 | 28.52 |  |  |  | 28.52
7 |  | клапан обратный КО Ф100 | шт |  | 1 | 718.25 | 718.25 |  |  |  | 718.25
8 |  | клапан обратный КО Ф125 | шт |  | 1 | 646.43 | 646.43 |  |  |  | 646.43
9 | ГЭСН20-01-001-01 Приказ Минстроя России от 26.12.2019 №871/пр | Прокладка воздуховодов из листовой, оцинкованной стали и алюминия класса Н (нормальные) толщиной: 0,5 мм, диаметром до 200 мм | 100 м2 |  | 0.13 | 140982.36 | 18327.71 | 4736.93 | 188.16 | 54.59 | 13402.62 | 20.02 | 0.16
|  | Затраты труда рабочих (ср 3,2) | чел.-ч | 154 | 20.02 | 236.61 | 4736.93 | 4736.93
|  | Затраты труда машинистов | чел.-ч | 1.2 | 0.16
| 1. 91.05.05-015 | Краны на автомобильном ходу, грузоподъемность 16 т | маш.час | 0.48 | 0.06 | 1457.57 | 87.45 |  | 87.45 | 21
| 2. 91.06.03-055 | Лебедки электрические тяговым усилием 19,62 кН (2 т) | маш.час | 0.34 | 0.04 | 24.53 | 0.98 |  | 0.98
| 3. 91.14.02-001 | Автомобили бортовые, грузоподъемность до 5 т | маш.час | 0.72 | 0.09 | 959.62 | 86.37 |  | 86.37 | 31.5
| 4. 91.17.04-233 | Установки для сварки ручной дуговой (постоянного тока) | маш.час | 1.54 | 0.2 | 31.47 | 6.29 |  | 6.29
| 5. 01.1.01.09-0026 | Шнур асбестовый общего назначения ШАОН, диаметр 8-10 мм | т | 0.00089 | 0.0001157 | 291518.81 | 33.73 |  |  |  | 33.73
| 6. 01.7.11.07-0045 | Электроды сварочные Э42А, диаметр 5 мм | т | 0.00045 | 5.85e-05 | 69585.84 | 4.07 |  |  |  | 4.07
| 7. 01.7.15.03-0042 | Болты с гайками и шайбами строительные | кг | 15 | 1.95 | 106.92 | 208.49 |  |  |  | 208.49
| 8. 01.7.19.04-0031 | Прокладки резиновые (пластина техническая прессованная) | кг | 8 | 1.04 | 115.94 | 120.58 |  |  |  | 120.58
| 9. 14.5.04.03-0002 | Мастика герметизирующая нетвердеющая из синтетического каучука, для заполнения и герметизации швов стеклянного ограждения теплиц | т | 0.00501 | 0.0006513 | 54886.69 | 35.75 |  |  |  | 35.75
Н, З | 10. 19.1.01.02 | Воздуховоды из оц. стали | м2 | 100 | 13 | 1000 | 13000 |  |  |  | 13000
10 | ГЭСН20-02-009-01 Приказ Минстроя России от 26.12.2019 №871/пр | Установка зонтов над шахтами из листовой стали круглого сечения диаметром: 200 мм | шт |  | 2 | 124.04 | 248.08 | 178.9 | 25.12 | 7 | 44.06 | 0.72 | 0.02
|  | Затраты труда рабочих (ср 3,6) | чел.-ч | 0.36 | 0.72 | 248.47 | 178.9 | 178.9
|  | Затраты труда машинистов | чел.-ч | 0.01 | 0.02
| 1. 91.06.03-047 | Лебедки ручные и рычажные тяговым усилием 31,39 кН (3,2 т) | маш.час | 0.09 | 0.18 | 15.39 | 2.77 |  | 2.77
| 2. 91.14.02-001 | Автомобили бортовые, грузоподъемность до 5 т | маш.час | 0.01 | 0.02 | 959.62 | 19.19 |  | 19.19 | 7
| 3. 91.17.04-233 | Установки для сварки ручной дуговой (постоянного тока) | маш.час | 0.05 | 0.1 | 31.47 | 3.15 |  | 3.15
| 4. 01.7.11.07-0045 | Электроды сварочные Э42А, диаметр 5 мм | т | 4e-05 | 8e-05 | 69585.84 | 5.57 |  |  |  | 5.57
| 5. 01.7.15.03-0042 | Болты с гайками и шайбами строительные | кг | 0.18 | 0.36 | 106.92 | 38.49 |  |  |  | 38.49
11 |  | зонт над шахтой | шт |  | 2 | 433.33 | 866.66 |  |  |  | 866.66
12 | ГЭСН20-02-002-01 Приказ Минстроя России от 26.12.2019 №871/пр | Установка решеток жалюзийных площадью в свету: до 0,5 м2 | шт |  | 5 | 298.55 | 1492.75 | 1297.05 | 63.75 | 17.5 | 131.95 | 5.35 | 0.05
|  | Затраты труда рабочих (ср 3,4) | чел.-ч | 1.07 | 5.35 | 242.44 | 1297.05 | 1297.05
|  | Затраты труда машинистов | чел.-ч | 0.01 | 0.05
| 1. 91.14.02-001 | Автомобили бортовые, грузоподъемность до 5 т | маш.час | 0.01 | 0.05 | 959.62 | 47.98 |  | 47.98 | 17.5
| 2. 91.17.04-233 | Установки для сварки ручной дуговой (постоянного тока) | маш.час | 0.1 | 0.5 | 31.47 | 15.74 |  | 15.74
| 3. 01.7.11.07-0045 | Электроды сварочные Э42А, диаметр 5 мм | т | 0.00011 | 0.00055 | 69585.84 | 38.27 |  |  |  | 38.27
| 4. 04.3.01.09-0014 | Раствор готовый кладочный, цементный, М100 | м3 | 0.0003 | 0.0015 | 4281.53 | 6.42 |  |  |  | 6.42
| 5. 08.4.03.02-0004 | Сталь арматурная, горячекатаная, гладкая, класс А-I, диаметр 12 мм | т | 0.00043 | 0.00215 | 40611.39 | 87.31 |  |  |  | 87.31
13 |  | Решетка ЛС РВ -1-150*200 | шт |  | 5 | 442.68 | 2213.4 |  |  |  | 2213.4
14 | ГЭСН26-01-018-01 Приказ Минстроя России от 26.12.2019 №871/пр | Изоляция плоских и криволинейных поверхностей пластинами (плитами) из вспененного каучука, вспененного полиэтилена | 10 м2 |  | 1.3 | 3253.47 | 4229.51 | 1743.95 | 536.43 | 195.62 | 1949.13 | 6.5 | 0.56
|  | Затраты труда рабочих (ср 4,2) | чел.-ч | 5 | 6.5 | 268.3 | 1743.95 | 1743.95
|  | Затраты труда машинистов | чел.-ч | 0.43 | 0.56
| 1. 91.14.02-001 | Автомобили бортовые, грузоподъемность до 5 т | маш.час | 0.43 | 0.56 | 959.62 | 537.39 |  | 537.39 | 195.98
| 2. 14.1.04.01-0001 | Клей на основе вспененного синтетического каучука для склеивания изоляционных материалов | л | 1.5 | 1.95 | 962.69 | 1877.25 |  |  |  | 1877.25
| 3. 14.5.09.05-0103 | Очиститель клея | л | 0.057 | 0.0741 | 969.94 | 71.87 |  |  |  | 71.87
15 |  | Тепловая изоляция Порилекс | м2 |  | 14.3 | 407.79 | 5831.4 |  |  |  | 5831.4
Итого прямые затраты по смете в текущих ценах | [6 empty] | 96319.45 | 20943.52 | 1740.7 | 467.19 | 73635.23 | 85.72 | 1.34
Накладные расходы | [6 empty] | 26862.63
Сметная прибыль | [6 empty] | 17518.75
Итоги по смете:
Сантехнические работы - внутренние (трубопроводы, водопровод, канализация, отопление, газоснабжение, вентиляция и кондиционирование воздуха) | [6 empty] | 127342.65 |  |  |  |  | 79.22 | 0.78
Теплоизоляционные работы | [6 empty] | 13358.18 |  |  |  |  | 6.5 | 0.56
Итого | [6 empty] | 140700.83 |  |  |  |  | 85.72 | 1.34
В том числе:
Материалы | [6 empty] | 73635.23
Машины и механизмы | [6 empty] | 1740.7
ФОТ | [6 empty] | 21410.71
Накладные расходы | [6 empty] | 26862.63
Сметная прибыль | [6 empty] | 17518.75
Итого с договорным коэф-том к=0,85 | [6 empty] | 119350.06
НДС 20% от 119350,06 | [6 empty] | 23870.01
ВСЕГО по смете | [6 empty] | 143220.07 |  |  |  |  | 85.72 | 1.34
Составил: ___________________________
(должность, подпись, расшифровка)
Проверил: ___________________________
(должность, подпись, расшифровка)