## ЛСР 17 граф с оборудованием
Приложение № 1
к договору № 100-20
от_____________________
СОГЛАСОВАНО: | [11 empty] | УТВЕРЖДАЮ:
Индивидуальный предприниматель | [11 empty] | Главный врач
ИП Ильичёва Татьяна Викторовна | [11 empty] | ОГАУЗ "ИГКБ №8"
_________________Т.В. Ильичёва | [11 empty] | _________________ |  |  | Ж.В. Есева
" _____ " ________________ 2020 г. | [11 empty] | "______ " _______________2020 г.
ОГАУЗ "Иркутская городская клиническая больница №8"
(наименование стройки)
ЛОКАЛЬНЫЙ СМЕТНЫЙ РАСЧЕТ №
(локальная смета)
|  | на | Текущий ремонт здания поликлиники, расположенной по адресу: г. Иркутск, ул. Баумана, 214а (коридор 2 этаж)
(наименование работ и затрат, наименование объекта)
Основание: дефектная ведомость №8
|  |  | Сметная стоимость строительных работ _______________________________________________________________________________________________ | [5 empty] | ___________________________194,526 |  | тыс. руб.
|  |  | Средства на оплату труда _______________________________________________________________________________________________ | [5 empty] | ___________________________6,165 |  | тыс. руб.
|  |  | Сметная трудоемкость _______________________________________________________________________________________________ | [5 empty] | _______________________________________________________________________________________________701,43 |  | чел.час
Составлен(а) в текущих (прогнозных) ценах по состоянию на текущих (прогнозных) ценах по состоянию на 4 квартал 2019 г.
№ пп | Обосно- вание | Наименование | Ед. изм. | Кол. на ед./ всего | Стоимость единицы, руб. |  |  |  | Общая стоимость, руб. |  |  |  |  | Т/з осн. раб.на ед. | Т/з осн. раб. Всего | Общая масса обору-дования, т
[5 empty] | Всего | В том числе |  |  | Обору- дование | Всего | В том числе
[6 empty] | Осн.З/п | Эк.Маш | З/пМех |  |  | Осн.З/п | Эк.Маш | З/пМех
1 | 2 | 3 | 4 | 5 | 6 | 7 | 8 | 9 | 10 | 11 | 12 | 13 | 14 | 15 | 16 | 17
Раздел 1. Демонтажные работы
1 | ФЕРр57-2-3 Приказ Минстроя России от 30.12.2016 №1039/пр | Разборка покрытий полов: из керамических плиток ИНДЕКС К ПОЗИЦИИ(справочно): 1 Индекс изменения сметной стоимости к ФЕР-2001 по Иркутской области по объекту строительства "Объекты здравоохранения. Больницы" - Минстрой России, пис.№ 46999-ДВ/09 от 09.12.2019 г. СМР=9,16 Полы (ремонтно-строительные): НР (769,53 руб.): 80% от ФОТ (961,91 руб.) СП (654,1 руб.): 68% от ФОТ (961,91 руб.) | 100 м2 | 1.563 | 641 | 595.99 | 45.01 | 19.44 |  | 1001.88 | 931.53 | 70.35 | 30.38 | 69.87 | 109.21
|  | Затраты труда рабочих (ср 3) | чел.-ч | 69,87 109,21 | 8.53 | 8.53 |  |  |  | 931.56 | 931.56
|  | Затраты труда машинистов | чел.-ч | 1,44 2,25
| 1. 91.06.06-048 | Подъемники одномачтовые, грузоподъемность до 500 кг, высота подъема 45 м | маш.час | 1,44 2,25 | 31.26 |  | 31.26 | 13.5 |  | 70.34 |  | 70.34 | 30.38
2 | ФЕРр57-3-2 Приказ Минстроя России от 30.12.2016 №1039/пр | Разборка плинтусов: цементных и из керамической плитки ИНДЕКС К ПОЗИЦИИ(справочно): 1 Индекс изменения сметной стоимости к ФЕР-2001 по Иркутской области по объекту строительства "Объекты здравоохранения. Больницы" - Минстрой России, пис.№ 46999-ДВ/09 от 09.12.2019 г. СМР=9,16 Полы (ремонтно-строительные): НР (98,56 руб.): 80% от ФОТ (123,2 руб.) СП (83,78 руб.): 68% от ФОТ (123,2 руб.) | 100 м | 1.1061 | 111.38 | 111.38 |  |  |  | 123.2 | 123.2 |  |  | 14.28 | 15.8
|  | Затраты труда рабочих (ср 2) | чел.-ч | 14,28 15,8 | 7.8 | 7.8 |  |  |  | 123.24 | 123.24
Раздел 2. Монтажные работы (полы 2 этаж)
3 | ФЕР11-01-011-01 Приказ Минстроя России от 30.12.2016 №1039/пр | Выравнивание полов: цементных толщиной 20 мм ИНДЕКС К ПОЗИЦИИ(справочно): 1 Индекс изменения сметной стоимости к ФЕР-2001 по Иркутской области по объекту строительства "Объекты здравоохранения. Больницы" - Минстрой России, пис.№ 46999-ДВ/09 от 09.12.2019 г. СМР=9,16 Полы: НР (572,47 руб.): 123%*0.9 от ФОТ (517,14 руб.) СП (329,68 руб.): 75%*0.85 от ФОТ (517,14 руб.) | 100 м2 | 1.563 | 366.49 | 313.71 | 44.24 | 17.15 |  | 572.82 | 490.33 | 69.15 | 26.81 | 39.51 | 61.75
|  | Затраты труда рабочих (ср 2,2) | чел.-ч | 39,51 61,75 | 7.94 | 7.94 |  |  |  | 490.3 | 490.3
|  | Затраты труда машинистов | чел.-ч | 1,27 1,99
| 1. 91.06.06-048 | Подъемники одномачтовые, грузоподъемность до 500 кг, высота подъема 45 м | маш.час | 1,27 1,99 | 31.26 |  | 31.26 | 13.5 |  | 62.21 |  | 62.21 | 26.87
| 2. 91.07.04-002 | Вибратор поверхностный | маш.час | 9,07 14,18 | 0.5 |  | 0.5 |  |  | 7.09 |  | 7.09
| 3. 01.7.03.01-0001 | Вода | м3 | 3,5 5,4705 | 2.44 |  |  |  |  | 13.35
4 | ФЕР11-01-011-02 Приказ Минстроя России от 30.12.2016 №1039/пр | Выравнивание полов: на каждые 5 мм изменения толщины стяжки добавлять или исключать к расценке 11-01-011-01 (Толщина стяжки 40 мм ПЗ=4 (ОЗП=4; ЭМ=4 к расх.; ЗПМ=4; МАТ=4 к расх.; ТЗ=4; ТЗМ=4)) ИНДЕКС К ПОЗИЦИИ(справочно): 1 Индекс изменения сметной стоимости к ФЕР-2001 по Иркутской области по объекту строительства "Объекты здравоохранения. Больницы" - Минстрой России, пис.№ 46999-ДВ/09 от 09.12.2019 г. СМР=9,16 Полы: НР (47,14 руб.): 123%*0.9 от ФОТ (42,58 руб.) СП (27,14 руб.): 75%*0.85 от ФОТ (42,58 руб.) | 100 м2 | 1.563 | 46.76 | 15.88 | 30.88 | 11.36 |  | 73.09 | 24.82 | 48.27 | 17.76 | 2 | 3.13
|  | Затраты труда рабочих (ср 2,2) | чел.-ч | 2 3,13 | 7.94 | 7.94 |  |  |  | 24.85 | 24.85
|  | Затраты труда машинистов | чел.-ч | 0,84 1,31
| 1. 91.06.06-048 | Подъемники одномачтовые, грузоподъемность до 500 кг, высота подъема 45 м | маш.час | 0,84 1,31 | 31.26 |  | 31.26 | 13.5 |  | 40.95 |  | 40.95 | 17.69
| 2. 91.07.04-002 | Вибратор поверхностный | маш.час | 9,28 14,5 | 0.5 |  | 0.5 |  |  | 7.25 |  | 7.25
5 | ФЕР11-01-047-01 Приказ Минстроя России от 30.12.2016 №1039/пр | Устройство покрытий из плит керамогранитных размером: 40х40 см 2 822,96 = 21 576,86 - 102 x 140,45 - 1200 x 3,69 ИНДЕКС К ПОЗИЦИИ(справочно): 1 Индекс изменения сметной стоимости к ФЕР-2001 по Иркутской области по объекту строительства "Объекты здравоохранения. Больницы" - Минстрой России, пис.№ 46999-ДВ/09 от 09.12.2019 г. СМР=9,16 Полы: НР (4724,57 руб.): 123%*0.9 от ФОТ (4267,9 руб.) СП (2720,79 руб.): 75%*0.85 от ФОТ (4267,9 руб.) | 100 м2 | 1.563 | 2822.96 | 2713.07 | 24.15 | 17.51 |  | 4412.29 | 4240.53 | 37.75 | 27.37 | 310.42 | 485.19
|  | Затраты труда рабочих (ср 3,2) | чел.-ч | 310,42 485,19 | 8.74 | 8.74 |  |  |  | 4240.56 | 4240.56
|  | Затраты труда машинистов | чел.-ч | 1,73 2,7
| 1. 91.05.01-016 | Краны башенные, грузоподъемность 5 т | маш.час | 0,02 0,03 | 83.43 |  | 83.43 | 13.5 |  | 2.5 |  | 2.5 | 0.41
| 2. 91.05.05-013 | Краны на автомобильном ходу, грузоподъемность 6,3 т | маш.час | 0,01 0,02 | 88.01 |  | 88.01 | 11.6 |  | 1.76 |  | 1.76 | 0.23
| 3. 91.07.08-024 | Растворосмесители передвижные: 65 л | маш.час | 1,69 2,64 | 12.39 |  | 12.39 | 10.06 |  | 32.71 |  | 32.71 | 26.56
| 4. 91.14.02-001 | Автомобили бортовые, грузоподъемность: до 5 т | маш.час | 0,01 0,02 | 65.71 |  | 65.71 | 11.6 |  | 1.31 |  | 1.31 | 0.23
| 5. 01.7.03.01-0001 | Вода | м3 | 0,44 0,68772 | 2.44 |  |  |  |  | 1.68
| 6. 04.3.02.09-0102 | Затирка «Старатели» (разной цветности) | т | 0,013 0,020319 | 6513 |  |  |  |  | 132.34
6 | ФЕР11-01-039-04 Приказ Минстроя России от 30.12.2016 №1039/пр | Устройство плинтусов: из плиток керамических ИНДЕКС К ПОЗИЦИИ(справочно): 1 Индекс изменения сметной стоимости к ФЕР-2001 по Иркутской области по объекту строительства "Объекты здравоохранения. Больницы" - Минстрой России, пис.№ 46999-ДВ/09 от 09.12.2019 г. СМР=9,16 Полы: НР (279,07 руб.): 123%*0.9 от ФОТ (252,1 руб.) СП (160,71 руб.): 75%*0.85 от ФОТ (252,1 руб.) | 100 м | 1.1061 | 232.03 | 226.53 | 5.5 | 1.38 |  | 256.65 | 250.57 | 6.08 | 1.53 | 23.82 | 26.35
|  | Затраты труда рабочих (ср 3,9) | чел.-ч | 23,82 26,35 | 9.51 | 9.51 |  |  |  | 250.59 | 250.59
|  | Затраты труда машинистов | чел.-ч | 0,11 0,12
| 1. 91.06.06-048 | Подъемники одномачтовые, грузоподъемность до 500 кг, высота подъема 45 м | маш.час | 0,05 0,06 | 31.26 |  | 31.26 | 13.5 |  | 1.88 |  | 1.88 | 0.81
| 2. 91.14.02-001 | Автомобили бортовые, грузоподъемность: до 5 т | маш.час | 0,06 0,07 | 65.71 |  | 65.71 | 11.6 |  | 4.6 |  | 4.6 | 0.81
Раздел 3. Мусор
7 | ФССЦпг-01-01-01-041 Приказ Минстроя России от 30.12.2016 №1039/пр | Погрузо-разгрузочные работы при автомобильных перевозках: Погрузка мусора строительного с погрузкой вручную ИНДЕКС К ПОЗИЦИИ(справочно): 3 Индекс изменения сметной стоимости к ФЕР-2001 по Иркутской области "Объекты здравоохранения. Больница" - Минстрой России, пис.№ 46999-ДВ/09 от 09.12.2019 г. СМР=10,59 Погрузо-разгрузочные работы: НР 0% от ФОТ СП 0% от ФОТ | 1 т груза | 8.8134 | 42.98 |  | 42.98 |  |  | 378.8 |  | 378.8
8 | ФССЦпг-03-21-01-025 Приказ Минстроя России от 30.12.2016 №1039/пр | Перевозка грузов автомобилями-самосвалами грузоподъемностью 10 т работающих вне карьера на расстояние: I класс груза до 25 км ИНДЕКС К ПОЗИЦИИ(справочно): 3 Индекс изменения сметной стоимости к ФЕР-2001 по Иркутской области "Объекты здравоохранения. Больница" - Минстрой России, пис.№ 46999-ДВ/09 от 09.12.2019 г. СМР=10,59 Перевозка грузов автотранспортом: НР 0% от ФОТ СП 0% от ФОТ | 1 т груза | 8.8134 | 17.32 |  | 17.32 |  |  | 152.65 |  | 152.65
Итого прямые затраты по смете в базисных ценах | [9 empty] | 6971.38 | 6060.98 | 763.05 | 103.85 |  | 701.43
Накладные расходы | [9 empty] | 6491.34
Сметная прибыль | [9 empty] | 3976.19
Итоги по смете:
Итого Поз. 1-6 "Индекс изменения сметной стоимости к ФЕР-2001 по Иркутской области по объекту строительства "Объекты здравоохранения. Больницы" - Минстрой России, пис.№ 46999-ДВ/09 от 09.12.2019 г. СМР=9,16" | [9 empty] | 154872.33 |  |  |  |  | 701.43
Итого Поз. 7-8 "Индекс изменения сметной стоимости к ФЕР-2001 по Иркутской области "Объекты здравоохранения. Больница" - Минстрой России, пис.№ 46999-ДВ/09 от 09.12.2019 г. СМР=10,59" | [9 empty] | 5628.06
Итого | [9 empty] | 160500.39 |  |  |  |  | 701.43
Справочно, в базисных ценах:
Материалы | [9 empty] | 147.35
Машины и механизмы | [9 empty] | 763.05
ФОТ | [9 empty] | 6164.83
Накладные расходы | [9 empty] | 6491.34
Сметная прибыль | [9 empty] | 3976.19
Непредвиденные затраты 1% | [9 empty] | 1605
Итого с непредвиденными | [9 empty] | 162105.39
НДС 20% | [9 empty] | 32421.08
ВСЕГО по смете | [9 empty] | 194526.47 |  |  |  |  | 701.43
Цена договора с учетом коэффициента снижения НМЦД = 0,8173694819 | [9 empty] | 159000
Составил : ___________________________ Е.В. Бучнева
(должность, подпись, расшифровка)