## ЛСР 13 граф
Приложение № 4
к Извещению о проведении закупки
на выполнение работ по формированию проёма в бетонной стене и замене дверного блока
в поликлинике ОГАУЗ « ИГКБ №8», расположенного по адресу: г. Иркутск, ул. Баумана, 214А путем запроса котировок в электронной форме,
участниками которого могут являться только субъекты малого и среднего предпринимательства
№ 174-22
СОГЛАСОВАНО: | [8 empty] | УТВЕРЖДАЮ:
Главный врач
ОГАУЗ "ИГКБ № 8"
________________ | [8 empty] | ________________ |  | Ж.В.Есева
" _____ " ________________ 2022 г. | [8 empty] | "______ " _______________2022 г.
ОГАУЗ "ИГКБ № 8"
(наименование стройки)
ЛОКАЛЬНЫЙ СМЕТНЫЙ РАСЧЕТ №
(локальная смета)
| на | Формирование проема в бетонной стене и замена дверного блока в поликлинике ОГАУЗ «ИГКБ № 8», расположенной по адресу: г. Иркутск, ул. Баумана,214а (сан. узел для МГН 1 этаж)
(наименование работ и затрат, наименование объекта)
Основание:
|  | Сметная стоимость строительных работ _______________________________________________________________________________________________ |  | ___________________________73,028 |  | тыс. руб.
|  | Средства на оплату труда _______________________________________________________________________________________________ |  | ___________________________3,141 |  | тыс. руб.
|  | Сметная трудоемкость _______________________________________________________________________________________________ |  | _______________________________________________________________________________________________8,45 |  | чел.час
Составлен(а) в текущих (прогнозных) ценах по состоянию на 2 квартал 2022 г.
№ пп | Обоснование | Наименование | Ед. изм. | Кол. | Стоимость единицы, руб. |  |  |  | Общая стоимость, руб.
[5 empty] | Всего | В том числе |  |  | Всего | В том числе
[6 empty] | Осн.З/п | Эк.Маш. | З/пМех |  | Осн.З/п | Эк.Маш. | З/пМех
1 | 2 | 3 | 4 | 5 | 6 | 7 | 8 | 9 | 10 | 11 | 12 | 13
Раздел 1. Демонтажные работы
2 | ФЕР46-03-007-03 Приказ Минстроя России от 26.12.2019 №876/пр | Пробивка проемов в конструкциях: из кирпича ИНДЕКС К ПОЗИЦИИ(справочно): 1 Индекс изменения сметной стоимости к ФЕР-2001 по Иркутской области по объекту строительства "Объекты здравоохранения. Поликлиники" - Минстрой России, пис.№ 24922-ИФ/09 от 02.06.2022 г. ОЗП=39,58; ЭМ=16,3; ЗПМ=39,58; МАТ=8,02 НР (2401,99 руб.): 110% от ФОТ (2183,63 руб.) СП (1528,54 руб.): 70% от ФОТ (2183,63 руб.) | м3 | 0.5 | 242.08 | 110.33 | 131.75 |  | 121.04 | 55.17 | 65.87
Раздел 2. Монтажные работы
3 | ФЕР10-01-039-01 Приказ Минстроя России от 26.12.2019 №876/пр | Установка блоков в наружных и внутренних дверных проемах: в каменных стенах, площадь проема до 3 м2 ИНДЕКС К ПОЗИЦИИ(справочно): 1 Индекс изменения сметной стоимости к ФЕР-2001 по Иркутской области по объекту строительства "Объекты здравоохранения. Поликлиники" - Минстрой России, пис.№ 24922-ИФ/09 от 02.06.2022 г. ОЗП=39,58; ЭМ=16,3; ЗПМ=39,58; МАТ=8,02 НР (836,01 руб.): 118% от ФОТ (708,48 руб.) СП (446,34 руб.): 63% от ФОТ (708,48 руб.) | 100 м2 | 0.018 | 4043.34 | 821.89 | 1132.88 | 172.57 | 72.78 | 14.79 | 20.39 | 3.11
4 | ТЦ_11.3.01.00_38_3808153003_16.08.2022_01 | Алюминиевая дверь КП-45 | шт | 1 | 49351.6 |  |  |  | 49351.6
7 | ФЕР15-01-050-04 Приказ Минстроя России от 09.02.2021 №51/пр. | Облицовка оконных и дверных откосов декоративным бумажно-слоистым пластиком или листами из синтетических материалов на клее ИНДЕКС К ПОЗИЦИИ(справочно): 1 Индекс изменения сметной стоимости к ФЕР-2001 по Иркутской области по объекту строительства "Объекты здравоохранения. Поликлиники" - Минстрой России, пис.№ 24922-ИФ/09 от 02.06.2022 г. ОЗП=39,58; ЭМ=16,3; ЗПМ=39,58; МАТ=8,02 НР (261 руб.): 105% от ФОТ (248,57 руб.) СП (136,71 руб.): 55% от ФОТ (248,57 руб.) | 100 м2 | 0.00412 | 2004.62 | 1520.86 | 6.28 | 1.78 | 8.26 | 6.27 | 0.03 | 0.01
8 | Прайс-лист Оконный Сервис | Откос МАТ=2666,70/8,02 ИНДЕКС К ПОЗИЦИИ(справочно): 1 Индекс изменения сметной стоимости к ФЕР-2001 по Иркутской области по объекту строительства "Объекты здравоохранения. Поликлиники" - Минстрой России, пис.№ 24922-ИФ/09 от 02.06.2022 г. ОЗП=39,58; ЭМ=16,3; ЗПМ=39,58; МАТ=8,02 | м2 | 0.4326 | 332,51 2666,70/8,02 |  |  |  | 143.84
Итого прямые затраты по смете с учетом индексов, в текущих ценах (Индекс изменения сметной стоимости к ФЕР-2001 по Иркутской области по объекту строительства "Объекты здравоохранения. Поликлиники" - Минстрой России, пис.№ 24922-ИФ/09 от 02.06.2022 г. ОЗП=39,58; ЭМ=16,3; ЗПМ=39,58; МАТ=8,02) | [8 empty] | 55246.19 | 3017.19 | 1406.53 | 123.49
Накладные расходы | [8 empty] | 3499
Сметная прибыль | [8 empty] | 2111.59
Итоги по смете:
Итого по позициям, введенным в базисных ценах | [8 empty] | 11505.18
Итого по позициям, введенным в текущих ценах | [8 empty] | 49351.6
Итого | [8 empty] | 60856.78
В том числе:
Материалы | [8 empty] | 50822.47
Машины и механизмы | [8 empty] | 1406.53
ФОТ | [8 empty] | 3140.68
Накладные расходы | [8 empty] | 3499
Сметная прибыль | [8 empty] | 2111.59
НДС 20% | [8 empty] | 12171.36
ВСЕГО по смете | [8 empty] | 73028.14