## Ресурсная смета
Приложение № 4
к Извещению о проведении закупки
на выполнение работ по ремонту оборудования систем безопасности автоматической
пожарной сигнализации (АПС) и систем оповещения и управления эвакуацией людей в
случае пожара (СОУЭ) смонтированных на объектах ОГАУЗ ИГКБ № 8
путем запроса котировок в электронной форме, участниками которого могут являться
только субъекты малого и среднего предпринимательства
№ 143-23
УТВЕРЖДАЮ:
Главный врач
ОГАУЗ "ИГКБ № 8"
_______________Есева Ж.В.
"______ " ___________2023 г.
ОГАУЗ "ИГКБ № 8"
(наименование стройки)
ЛОКАЛЬНЫЙ РЕСУРСНЫЙ СМЕТНЫЙ РАСЧЕТ №
(локальная смета)
|  | на | Ремонт систем АПС и СОУЭ по адресу г. Иркутск, ул. Баумана 214а.
(наименование работ и затрат, наименование объекта)
Основание:
|  | Сметная стоимость _______________________________________________________________________________________________ |  |  | ___________________________90,642 |  | тыс. руб.
|  | монтажных работ _______________________________________________________________________________________________ |  |  | _______________________________________________________________________________________________81,975 |  | тыс. руб.
|  | прочих _______________________________________________________________________________________________ |  |  | _______________________________________________________________________________________________8,667 |  | тыс. руб.
|  | Средства на оплату труда _______________________________________________________________________________________________ |  |  | ___________________________29,048 |  | тыс. руб.
|  | Сметная трудоемкость _______________________________________________________________________________________________ |  |  | _______________________________________________________________________________________________136,85 |  | чел.час
|  | Трудозатраты механизаторов _______________________________________________________________________________________________ |  |  | _______________________________________________________________________________________________0,04 |  | чел.час
Составлен(а) в текущих (прогнозных) ценах по состоянию на ______________
№ пп | Обоснование | Наименование | Ед. изм. | Кол. |  | Сметная стоимость в текущих (прогнозных) ценах, руб. | [5 empty] | Т/з осн. раб. | Т/з мех.
|  |  |  | на ед. | всего | на ед. | общая | В том числе
[8 empty] | Осн.З/п | Эк.Маш. | З/пМех | Мат
1 | 2 | 3 | 4 | 5 | 6 | 7 | 8 | 9 | 10 | 11 | 12 | 13 | 14
Раздел 1. Ремонт систем АПС и СОУЭ
1 | ФЕРм10-04-101-07 | Громкоговоритель или звуковая колонка: в помещении НР (15062 руб.): 92% от ФОТ СП (10642 руб.): 65% от ФОТ | 1 шт. |  | 40 | 409.3 | 16372 | 16372 |  |  |  | 80
|  | Затраты труда рабочих (ср 3,5) | чел.час | 2 | 80 | 204.65 | 16372 | 16372
| 1. 101-2493 | Лента липкая изоляционная на поликасиновом компаунде марки ЛСЭПЛ, шириной 20-30 мм, толщиной от 0,14 до 0,19 мм | кг | 0.015 | 0.6
| 2. 110-0014 | Глухари | 100 шт. | 0.011 | 0.44
| 3. 502-0925 | Провода силовые с медной жилой с резиновой изоляцией, в оплетке из хлопчатобумажной пряжи, пропитанной противогнилостным составом марки ПРТО сечением 1х1,5 мм2 | 1000 м | 0.005 | 0.2
| 4. 999-9950 | Вспомогательные ненормируемые материальные ресурсы (2% от оплаты труда рабочих) | руб. | 0.36 | 14.4
2 | ФЕРм10-08-002-02 | Извещатель ПС автоматический: дымовой, фотоэлектрический, радиоизотопный, световой в нормальном исполнении НР (1459 руб.): 80% от ФОТ СП (1094 руб.): 60% от ФОТ | 1 шт. |  | 5 | 377.38 | 1887 | 1824 | 3 |  | 60 | 8.4
|  | Затраты труда рабочих (ср 4) | чел.час | 1.68 | 8.4 | 217.13 | 1823.89 | 1823.89
| 1. 330206 | Дрели электрические | маш.-ч | 0.16 | 0.8 | 4.04 | 3.23 |  | 3.23
| 2. 101-1963 | Канифоль сосновая | кг | 0.0005 | 0.0025 | 296.6 | 0.74 |  |  |  | 0.74
| 3. 101-2206 | Дюбели пластмассовые с шурупами 12х70 мм | 10 шт. | 0.25 | 1.25 | 35.36 | 44.2 |  |  |  | 44.2
| 4. 405-0219 | Гипсовые вяжущие, марка Г3 | т |  | 0.0001 | 4924 | 0.49 |  |  |  | 0.49
| 5. 506-1361 | Припои оловянно-свинцовые бессурьмянистые марки ПОС40 | кг | 0.005 | 0.025 | 582.6 | 14.57 |  |  |  | 14.57
| 6. 999-9950 | Вспомогательные ненормируемые материальные ресурсы (2% от оплаты труда рабочих) | руб. | 0.32 | 1.6
3 | Прайс "ТД Русичи" | ДИП-34А-03, Извещатель пожарный дымовой оптико-электронный адресно-аналоговый для работы с прибором С2000-КДЛ, питание по линии двухпроводной линии связи 8…10 В, ток потребления до 500 мкА, степень защиты оболочки IP41, диапазон рабочих температур -30…+55°С, габаритные размеры 100х46 мм, защита от неправильного подключения | шт |  | 5 | 1364 | 6820 |  |  |  | 6820
4 | ФЕРм10-08-001-03 | Приборы ПС приемно-контрольные, пусковые, концентратор: блок линейный НР (966 руб.): 80% от ФОТ СП (724 руб.): 60% от ФОТ | 10 лучей |  | 1 | 1295.75 | 1296 | 1207 | 1 |  | 88 | 5.4
|  | Затраты труда рабочих (ср 4,2) | чел.час | 5.4 | 5.4 | 223.61 | 1207.49 | 1207.49
| 1. 330206 | Дрели электрические | маш.-ч | 0.16 | 0.16 | 4.04 | 0.65 |  | 0.65
| 2. 101-1963 | Канифоль сосновая | кг | 0.012 | 0.012 | 296.6 | 3.56 |  |  |  | 3.56
| 3. 101-2206 | Дюбели пластмассовые с шурупами 12х70 мм | 10 шт. | 0.4 | 0.4 | 35.36 | 14.14 |  |  |  | 14.14
| 4. 506-1361 | Припои оловянно-свинцовые бессурьмянистые марки ПОС40 | кг | 0.12 | 0.12 | 582.6 | 69.91 |  |  |  | 69.91
| 5. 999-9950 | Вспомогательные ненормируемые материальные ресурсы (2% от оплаты труда рабочих) | руб. | 1.07 | 1.07
5 | Прайс "ТД Русичи" | С2000-СП2 исп.02, Адресный исполнительный блок. Питается от «С2000-КДЛ». Управление двумя устройствами с контролем выходов и цепей подключения исполнительных устройств. Питание исполнительных устройств - от внешнего источника от 10 до 28 В. | шт |  | 1 | 2520 | 2520 |  |  |  | 2520
6 | ФЕРм08-02-399-01 | Провод в коробах, сечением: до 6 мм2 НР (1489 руб.): 95% от ФОТ СП (1019 руб.): 65% от ФОТ | 100 м |  | 2 | 818.1 | 1636 | 1567 |  |  | 69 | 7.39 | 0.02
|  | Затраты труда рабочих (ср 3,8) | чел.час | 3.696 | 7.39 | 211.94 | 1566.24 | 1566.24
|  | Затраты труда машинистов | чел.час | 0.01 | 0.02
| 1. 021102 | Краны на автомобильном ходу при работе на монтаже технологического оборудования 10 т | маш.-ч | 0.01 | 0.02
| 2. 400002 | Автомобили бортовые, грузоподъемность до 8 т | маш.-ч | 0.01 | 0.02
| 3. 101-2143 | Краска | кг | 0.05 | 0.1 | 124.41 | 12.44 |  |  |  | 12.44
| 4. 101-2478 | Лента К226 | 100 м | 0.05 | 0.1
| 5. 101-2493 | Лента липкая изоляционная на поликасиновом компаунде марки ЛСЭПЛ, шириной 20-30 мм, толщиной от 0,14 до 0,19 мм | кг | 0.16 | 0.32
| 6. 111-0086 | Бирки маркировочные | 100 шт. | 0.05 | 0.1 | 570.9 | 57.09 |  |  |  | 57.09
| 7. 509-0070 | Кнопки монтажные | 1000 шт. | 0.02 | 0.04
| 8. 509-0143 | Полоски и пряжки для крепления проводов | 100 шт. | 0.26 | 0.52
| 9. 509-0167 | Сжимы соединительные | 100 шт. | 0.1 | 0.2
| 10. 999-9950 | Вспомогательные ненормируемые материальные ресурсы (2% от оплаты труда рабочих) | руб. | 0.66 | 1.32
7 | ФЕРмм08-02-412-01 | Затягивание провода в проложенные трубы и металлические рукава первого одножильного или многожильного в общей оплетке, суммарное сечение: до 2,5 мм2 НР (2263 руб.): 95% от ФОТ СП (1548 руб.): 65% от ФОТ | 100 м |  | 2 | 1220.36 | 2441 | 2378 | 35 | 4 | 28 | 11.22 | 0.02
|  | Затраты труда рабочих (ср 3,8) | чел.час | 5.61 | 11.22 | 211.94 | 2377.97 | 2377.97
|  | Затраты труда машинистов | чел.час | 0.01 | 0.02
| 1. 021102 | Краны на автомобильном ходу при работе на монтаже технологического оборудования 10 т | маш.-ч | 0.01 | 0.02 | 941.67 | 18.83 |  | 18.83 | 3.66
| 2. 400002 | Автомобили бортовые, грузоподъемность до 8 т | маш.-ч | 0.01 | 0.02 | 805.02 | 16.1 |  | 16.1
| 3. 101-1764 | Тальк молотый, сорт I | т | 0.0004 | 0.0009
| 4. 101-2143 | Краска | кг | 0.02 | 0.04 | 124.41 | 4.98 |  |  |  | 4.98
| 5. 101-2493 | Лента липкая изоляционная на поликасиновом компаунде марки ЛСЭПЛ, шириной 20-30 мм, толщиной от 0,14 до 0,19 мм | кг | 0.16 | 0.32
| 6. 111-0086 | Бирки маркировочные | 100 шт. | 0.02 | 0.04 | 570.9 | 22.84 |  |  |  | 22.84
| 7. 509-0033 | Сжимы ответвительные | 100 шт. | 0.31 | 0.62
| 8. 509-0044 | Колпачки изолирующие | 10 шт. | 0.8 | 1.6
| 9. 509-1650 | Гильза кабельная медная ГМ 2,5 | шт. | 5 | 10
| 10. 509-1710 | Втулки В17 | 1000 шт. | 0.0122 | 0.0244
8 | Прайс "ТД Русичи" | Кабель КПСнг(А)-FRLS 2x2x0,5 мм, симметричной парной скрутки, огнестойкий, не распространяющий горение при групповой прокладке, с пониженным дымо- и газовыделением. 200м . Производитель «REXANT» | м |  | 200 | 38 | 7600 |  |  |  | 7600
9 | ФЕРм08-02-390-01 | Короба пластмассовые: шириной до 40 мм НР (1395 руб.): 95% от ФОТ СП (954 руб.): 65% от ФОТ | 100 м |  | 0.4 | 3669.6 | 1468 | 1468 |  |  |  | 6.84
|  | Затраты труда рабочих (ср 3,9) | чел.час | 17.1045 | 6.84 | 214.54 | 1467.45 | 1467.45
|  | Затраты труда машинистов | чел.час | 0.01
| 1. 030954 | Подъемники грузоподъемностью до 500 кг одномачтовые, высота подъема: 45 м | маш.-ч | 0.01
| 2. 134041 | Шуруповерт | маш.-ч | 6.08 | 2.43
| 3. 331451 | Перфораторы: электрические | маш.-ч | 6.08 | 2.43
| 4. 101-1481 | Шурупы с полукруглой головкой 4x40 мм | т | 0.001 | 0.0004
| 5. 101-2202 | Дюбели распорные полиэтиленовые 6х40 мм | 10 шт. | 20 | 8
| 6. 999-9950 | Вспомогательные ненормируемые материальные ресурсы (2% от оплаты труда рабочих) | руб. | 3.1 | 1.24
10 | Прайс "ТД Русичи" | Кабель-канал белый 2-й замок 20х10 (180м/уп) Промрукав, арт. PR.0325203 | м |  | 40 | 33 | 1320 |  |  |  | 1320
11 | ФЕРп02-01-002-01 | Автоматизированная система управления II категории технической сложности с количеством каналов (Кобщ): 2 НР (2748 руб.): 65% от ФОТ СП (1691 руб.): 40% от ФОТ | 1 система |  | 1 | 4227.89 | 4228 | 4228 |  |  |  | 17.6
|  | Инженер I категории | чел.час | 3.52 | 3.52 | 274.42 | 965.96 | 965.96
|  | Инженер II категории | чел.час | 8.8 | 8.8 | 250.53 | 2204.66 | 2204.66
|  | Инженер III категории | чел.час | 1.76 | 1.76
|  | Ведущий инженер | чел.час | 3.52 | 3.52 | 300.36 | 1057.27 | 1057.27
Итого прямые затраты по разделу в текущих ценах | [6 empty] | 47588 | 29044 | 39 | 4 | 18505 | 136.85 | 0.04
Накладные расходы | [6 empty] | 25381
Сметная прибыль | [6 empty] | 17673
Итоги по разделу 1 Ремонт систем АПС и СОУЭ :
Итого Монтажные работы | [6 empty] | 81975 |  |  |  |  | 119.25 | 0.04
Итого Прочие затраты | [6 empty] | 8667 |  |  |  |  | 17.6
Итого | [6 empty] | 90642 |  |  |  |  | 136.85 | 0.04
В том числе:
Материалы | [6 empty] | 18505
Машины и механизмы | [6 empty] | 39
ФОТ | [6 empty] | 29048
Накладные расходы | [6 empty] | 25381
Сметная прибыль | [6 empty] | 17673
Итого по разделу 1 Ремонт систем АПС и СОУЭ | [6 empty] | 90642 |  |  |  |  | 136.85 | 0.04
ИТОГИ ПО СМЕТЕ:
Итого прямые затраты по смете в текущих ценах | [6 empty] | 47588 | 29044 | 39 | 4 | 18505 | 136.85 | 0.04
Накладные расходы | [6 empty] | 25381
Сметная прибыль | [6 empty] | 17673
Итоги по смете:
Итого Монтажные работы | [6 empty] | 81975 |  |  |  |  | 119.25 | 0.04
Итого Прочие затраты | [6 empty] | 8667 |  |  |  |  | 17.6
Итого | [6 empty] | 90642 |  |  |  |  | 136.85 | 0.04
В том числе:
Материалы | [6 empty] | 18505
Машины и механизмы | [6 empty] | 39
ФОТ | [6 empty] | 29048
Накладные расходы | [6 empty] | 25381
Сметная прибыль | [6 empty] | 17673
ВСЕГО по смете | [6 empty] | 90642 |  |  |  |  | 136.85 | 0.04