## Ресурсная смета
Приложение № 2
к Извещению о проведении закупки
у единственного поставщика (подрядчика, исполнителя)
на выполнение работ по монтажу видеодомофона по адресу: г. Иркутск, ул. Баумана 214а/1
№ 178-23 (1)
УТВЕРЖДАЮ:
И.о. главного врача ОГАУЗ "ИГКБ № 8"
С.В. Погодаева
"_____" ________________ 2023 года
"ИГКБ №8"
(наименование стройки)
ЛОКАЛЬНЫЙ РЕСУРСНЫЙ СМЕТНЫЙ РАСЧЕТ №
(локальная смета)
|  | на | монтаж видеодомофона
(наименование работ и затрат, наименование объекта)
Основание:
|  | Сметная стоимость _______________________________________________________________________________________________ |  |  | ___________________________33,801 |  | тыс. руб.
|  | монтажных работ _______________________________________________________________________________________________ |  |  | _______________________________________________________________________________________________31,025 |  | тыс. руб.
|  | прочих _______________________________________________________________________________________________ |  |  | _______________________________________________________________________________________________2,776 |  | тыс. руб.
|  | Средства на оплату труда _______________________________________________________________________________________________ |  |  | ___________________________8,356 |  | тыс. руб.
|  | Сметная трудоемкость _______________________________________________________________________________________________ |  |  | _______________________________________________________________________________________________37,42 |  | чел.час
|  | Трудозатраты механизаторов _______________________________________________________________________________________________ |  |  | _______________________________________________________________________________________________0,02 |  | чел.час
Составлен(а) в текущих (прогнозных) ценах по состоянию на ______________
№ пп | Обоснование | Наименование | Ед. изм. | Кол. |  | Сметная стоимость в текущих (прогнозных) ценах, руб. | [5 empty] | Т/з осн. раб. | Т/з мех.
|  |  |  | на ед. | всего | на ед. | общая | В том числе
[8 empty] | Осн.З/п | Эк.Маш. | З/пМех | Мат
1 | 2 | 3 | 4 | 5 | 6 | 7 | 8 | 9 | 10 | 11 | 12 | 13 | 14
Раздел 1. Монтаж системы видеодомофона
1 | ФЕРМм08-02-390-01 | Короба пластмассовые: шириной до 40 мм НР (279 руб.): 76%=95%*0,8 от ФОТ СП (139 руб.): 38%=45%*0,85 от ФОТ | 100 м |  | 0.1 | 4136.56 | 414 | 367 | 30 |  | 17 | 1.71
|  | Затраты труда рабочих (ср 3,9) | чел.час | 17.1045 | 1.71 | 214.54 | 366.86 | 366.86
|  | Затраты труда машинистов | чел.час | 0.01
З | 1. 030954 | Подъемники грузоподъемностью до 500 кг одномачтовые, высота подъема 24 м | маш.-ч | 0.01 |  | 178.63
Уд | 2. 030954 | Подъемники грузоподъемностью до 500 кг одномачтовые, высота подъема 45 м | маш.-ч | 0.01 |  | 173.07
| 3. 134041 | Шуруповерт | маш.-ч | 6.08 | 0.61 | 7.34 | 4.48 |  | 4.48
| 4. 331451 | Перфораторы электрические | маш.-ч | 6.08 | 0.61 | 42.34 | 25.83 |  | 25.83
| 5. 101-1481 | Шурупы с полукруглой головкой 4x40 мм | т | 0.001 | 0.0001 | 26311 | 2.63 |  |  |  | 2.63
| 6. 101-2202 | Дюбели распорные полиэтиленовые 6x40 мм | 10 шт. | 20 | 2 | 6.84 | 13.68 |  |  |  | 13.68
2 | Прайс "ТД Русичи" | Кабель-канал белый 2-й замок 80х60 (18м/уп) Промрукав, PR.0580601 НР 64%=80%*0,8 от ФОТ СП 36%=42%*0,85 от ФОТ | шт |  | 10 | 33 | 330 |  |  |  | 330
3 | ФЕРм10-04-067-23 | Устройство видеоконтрольное НР (805 руб.): 74%=92%*0,8 от ФОТ СП (392 руб.): 36%=42%*0,85 от ФОТ | 1 шт. |  | 2 | 543.95 | 1088 | 1088 |  |  |  | 4.36 | 0.02
|  | Затраты труда рабочих (ср 5) | чел.час | 2.18 | 4.36 | 249.52 | 1087.91 | 1087.91
|  | Затраты труда машинистов | чел.час | 0.01 | 0.02
| 1. 030101 | Автопогрузчики 5 т | маш.-ч | 0.01 | 0.02
| 2. 999-9950 | Вспомогательные ненормируемые материальные ресурсы (2% от оплаты труда рабочих) | руб. | 0.48 | 0.96
| 3. 999-0005 | Масса | т | 0.045 | 0.09
4 | Прайс "ТД Русичи" | TS-203Kit - Комплект аудиодомофона. Вызывная панель, аудиотрубка, накладной или врезной монтаж вызывной панели (в комплекте). Возможно подключение дополнительных трубок (до 3-х в одной системе). Питание 220В | шт |  | 1 | 4350 | 4350 |  |  |  | 4350
5 | Прайс "ТД Русичи" | DS-T200(B) (2.8 mm) 2Мп уличная цилиндрическая HD-TVI камера с EXIR-подсветкой до 20м 1/2.7" CMOS матрица; объектив 2.8мм; угол обзора 103°; механический ИК-фильтр; 0.01 Лк@F1.2; OSD, DWDR, BLC, DNR; Smart ИК; видеовыход: 1 х HD-TVI/AHD/CVI/CVBS; IP66; -40°С до +60°С; 12В DC±15%, 4Вт макс. | шт |  | 1 | 3090 | 3090 |  |  |  | 3090
6 | ФЕРм10-08-003-03 | Устройство ультразвуковое: блок питания и контроля НР (530 руб.): 64%=80%*0,8 от ФОТ СП (298 руб.): 36%=42%*0,85 от ФОТ | 1 шт. |  | 1 | 839.56 | 840 | 828 | 1 |  | 11 | 3.6
|  | Затраты труда рабочих (ср 4,4) | чел.час | 3.6 | 3.6 | 230.09 | 828.32 | 828.32
| 1. 330206 | Дрели электрические | маш.-ч | 0.13 | 0.13 | 4.04 | 0.53 |  | 0.53
| 2. 101-1963 | Канифоль сосновая | кг | 0.0016 | 0.0016
| 3. 101-2206 | Дюбели пластмассовые с шурупами 12х70 мм | 10 шт. | 0.3 | 0.3 | 35.36 | 10.61 |  |  |  | 10.61
| 4. 405-0219 | Гипсовые вяжущие, марка Г3 | т |  |  | 4924
| 5. 506-1361 | Припои оловянно-свинцовые бессурьмянистые марки ПОС40 | кг | 0.016 | 0.016
| 6. 999-9950 | Вспомогательные ненормируемые материальные ресурсы (2% от оплаты труда рабочих) | руб. | 0.74 | 0.74
7 | Прайс "ТД Русичи" | Mollusk-VR 12/5 (8837), Источник питания 12В, 5А. Напряжение питающей сети 110-245 В переменного тока. Защита выхода от КЗ. Пластиковый корпус IP20. Подключение питания - сетевая вилка, подключение нагрузки - штекер 5,5х2,1 мм, переходник на клеммы в комплекте. Габаритные размеры - 50х30х110 мм. | шт |  | 1 | 1100 | 1100 |  |  |  | 1100
8 | ФЕРм10-08-005-01 | Провод двух- и трехжильный с разделительным основанием по стенам и потолкам, прокладываемый по основаниям: деревянным НР (2881 руб.): 64%=80%*0,8 от ФОТ СП (1621 руб.): 36%=42%*0,85 от ФОТ | 100 м |  | 2 | 2251.15 | 4502 | 4502 |  |  |  | 22
|  | Затраты труда рабочих (ср 3,5) | чел.час | 11 | 22 | 204.65 | 4502.3 | 4502.3
| 1. 101-0161 | Гвозди отделочные круглые 1,2х20 мм | т | 0.0003 | 0.0006
| 2. 509-0988 | Шнур асбестовый общего назначения марки ШАОН диаметром 3-5 мм | т | 0.002 | 0.004
| 3. 999-9950 | Вспомогательные ненормируемые материальные ресурсы (2% от оплаты труда рабочих) | руб. | 2 | 4
9 | Прайс "ТД Русичи" | EC-UF004-5E-PE-SW-BK, Кабель NETLAN F/UTP 4 пары, Кат.5e (Класс D), 100МГц, одножильный, CU (чистая медь), внешний, PE до -40C, с одножильным тросом, черный, 305м | м |  | 200 | 36 | 7200 |  |  |  | 7200
10 | Прайс "ТД Русичи" | Комплект RT-PVB4 состоит из 2 пассивных приёмопередатчиков по витой паре. Предназначен для передачи аналогового сигнала высокой четкости разных форматов: AHD, TVI и CVI, - по кабелю 5-той категории. AHD - до 320 м(720P- до 320 м,1080P-250 м,5Mp - до 180 м, 8Мр - до 150 м) TVI - до 250 м (720P,1080P - до 250 м,5Mp - до180 м, 8МР - до 130 м), CVI - до 440м (720P- до 440 м,1080P - до 250 м ,5Mp, 8Мр - до 200 м). Приёмопередатчики стекируются между собой, тип крепления – зажимная клеммная колодка. | компл. |  | 1 | 465 | 465 |  |  |  | 465
11 | ФЕРм10-08-019-01 | Коробка ответвительная на стене НР (70 руб.): 64%=80%*0,8 от ФОТ СП (40 руб.): 36%=42%*0,85 от ФОТ | 1 шт. |  | 1 | 110.36 | 110 | 110 |  |  |  | 0.5
|  | Затраты труда рабочих (ср 4,1) | чел.час | 0.5 | 0.5 | 220.21 | 110.11 | 110.11
| 1. 101-0812 | Проволока стальная низкоуглеродистая разного назначения оцинкованная диаметром 1,6 мм | т
| 2. 101-1481 | Шурупы с полукруглой головкой 4x40 мм | т
| 3. 405-0219 | Гипсовые вяжущие, марка Г3 | т |  | 0.0001 | 4924 | 0.49 |  |  |  | 0.49
| 4. 999-9950 | Вспомогательные ненормируемые материальные ресурсы (2% от оплаты труда рабочих) | руб. | 0.1 | 0.1
12 | Прайс "ТД Русичи" | Коробка ответвительная 40-0210 для о/п безгалогенная (HF) 80х80х40 (7 вводов) IP55 (105шт/кор) Промрукав | шт |  | 1 | 75 | 75 |  |  |  | 75
13 | Прайс "ТД Русичи" | Дюбель-стяжка 5-10мм (100шт/уп) белый Элетэк/КАС | уп |  | 1 | 130 | 130 |  |  |  | 130
14 | Прайс "ТД Русичи" | Стяжка 120мм х 2,5мм, цвет белый (СК-120) 07-0120 (100шт/уп) -35? до +85? REXANT | уп |  | 1 | 82 | 82 |  |  |  | 82
15 | Прайс "ТД Русичи" | Изолента Terminator IZ 1510S изолента черная ПВХ, 15ммх10м, толщина 0,13мм, автомобильная(уп.10шт/кор.500шт) | шт |  | 1 | 92 | 92 |  |  |  | 92
16 | Прайс "ТД Русичи" | Разъем BNC Optimus штекер под винт с пружиной (20шт) | шт |  | 2 | 51 | 102 |  |  |  | 102
17 | ФЕРп02-02-004-01 | Автономная наладка АС: I категории сложности НР (760 руб.): 52%=65%*0,8 от ФОТ СП (555 руб.): 38%=45%*0,85 от ФОТ | 1 система |  | 1 | 1461.14 | 1461 | 1461 |  |  |  | 5.25
|  | Ведущий инженер | чел.час | 2.18 | 2.18 | 300 | 654 | 654
|  | Инженер I категории | чел.час | 1.59 | 1.59 | 274 | 435.66 | 435.66
|  | Инженер II категории | чел.час | 1.48 | 1.48 | 251 | 371.48 | 371.48
Итого прямые затраты по разделу в текущих ценах | [6 empty] | 25431 | 8356 | 31 |  | 17044 | 37.42 | 0.02
Накладные расходы | [6 empty] | 5326
Сметная прибыль | [6 empty] | 3044
Итоги по разделу 1 Монтаж системы видеодомофона :
Итого Монтажные работы | [6 empty] | 31025 |  |  |  |  | 32.17 | 0.02
Итого Прочие затраты | [6 empty] | 2776 |  |  |  |  | 5.25
Итого | [6 empty] | 33801 |  |  |  |  | 37.42 | 0.02
В том числе:
Материалы | [6 empty] | 17044
Машины и механизмы | [6 empty] | 31
ФОТ | [6 empty] | 8356
Накладные расходы | [6 empty] | 5326
Сметная прибыль | [6 empty] | 3044
Итого по разделу 1 Монтаж системы видеодомофона | [6 empty] | 33801 |  |  |  |  | 37.42 | 0.02
ИТОГИ ПО СМЕТЕ:
Итого прямые затраты по смете в текущих ценах | [6 empty] | 25431 | 8356 | 31 |  | 17044 | 37.42 | 0.02
Накладные расходы | [6 empty] | 5326
Сметная прибыль | [6 empty] | 3044
Итоги по смете:
Итого Монтажные работы | [6 empty] | 31025 |  |  |  |  | 32.17 | 0.02
Итого Прочие затраты | [6 empty] | 2776 |  |  |  |  | 5.25
Итого | [6 empty] | 33801 |  |  |  |  | 37.42 | 0.02
В том числе:
Материалы | [6 empty] | 17044
Машины и механизмы | [6 empty] | 31
ФОТ | [6 empty] | 8356
Накладные расходы | [6 empty] | 5326
Сметная прибыль | [6 empty] | 3044
ВСЕГО по смете | [6 empty] | 33801 |  |  |  |  | 37.42 | 0.02